## Sheet1
| link to sensor |  | Vin | 5 | V
|  |  | R1 | 220 | Ohms
|  |  | Resolution | 0.019531 | V/bit
Temp | Resistance | Current draw mA | Vout_bottom | counts_bottom | °C/count | Vout_top | counts_top
-40 | 100865 | 0.049463 | 4.9891 | 255 |  | 0.010882 | 1 | #DIV/0!
-35 | 72437 | 0.068816 | 4.9849 | 255 | #DIV/0! | 0.01514 | 1 | #DIV/0!
-30 | 52594 | 0.094672 | 4.9792 | 255 | #DIV/0! | 0.020828 | 1 | #DIV/0!
-25 | 38583 | 0.12886 | 4.9717 | 255 | #DIV/0! | 0.028348 | 1 | 5
-20 | 28582 | 0.1736 | 4.9618 | 254 | 5 | 0.038192 | 2 | 5
-15 | 21371 | 0.23158 | 4.9491 | 253 | 5 | 0.050947 | 3 | #DIV/0!
-10 | 16121 | 0.30598 | 4.9327 | 253 | #DIV/0! | 0.067315 | 3 | 2.5
-5 | 12261 | 0.40061 | 4.9119 | 251 | 2.5 | 0.088134 | 5 | 5
0 | 9399 | 0.5198 | 4.8856 | 250 | 5 | 0.11436 | 6 | 2.5
5 | 7263 | 0.66818 | 4.853 | 248 | 2.5 | 0.147 | 8 | 2.5
10 | 5658 | 0.85063 | 4.8129 | 246 | 2.5 | 0.18714 | 10 | 2.5
15 | 4441 | 1.0727 | 4.764 | 244 | 2.5 | 0.236 | 12 | 1.6667
20 | 3511 | 1.3401 | 4.7052 | 241 | 1.6667 | 0.29483 | 15 | 1.25
25 | 2795 | 1.6584 | 4.6352 | 237 | 1.25 | 0.36484 | 19 | 1.25
30 | 2240 | 2.0325 | 4.5528 | 233 | 1.25 | 0.44715 | 23 | 1
35 | 1806 | 2.4679 | 4.4571 | 228 | 1 | 0.54294 | 28 | 1
40 | 1465 | 2.9674 | 4.3472 | 223 | 1 | 0.65282 | 33 | 0.71429
45 | 1195 | 3.5336 | 4.2226 | 216 | 0.71429 | 0.77739 | 40 | 0.71429
50 | 980 | 4.1667 | 4.0833 | 209 | 0.71429 | 0.91667 | 47 | 0.625
55 | 809 | 4.8591 | 3.931 | 201 | 0.625 | 1.069 | 55 | 0.625
60 | 671 | 5.6117 | 3.7654 | 193 | 0.625 | 1.2346 | 63 | 0.55556
65 | 559 | 6.4185 | 3.5879 | 184 | 0.55556 | 1.4121 | 72 | 0.5
70 | 469 | 7.2569 | 3.4035 | 174 | 0.5 | 1.5965 | 82 | 0.5
75 | 395 | 8.1301 | 3.2114 | 164 | 0.5 | 1.7886 | 92 | 0.5
80 | 334 | 9.0253 | 3.0144 | 154 | 0.5 | 1.9856 | 102 | 0.5
85 | 283 | 9.9404 | 2.8131 | 144 | 0.5 | 2.1869 | 112 | 0.5
90 | 241.8 | 10.8272 | 2.618 | 134 | 0.5 | 2.382 | 122 | 0.5
95 | 207.1 | 11.7069 | 2.4245 | 124 | 0.5 | 2.5755 | 132 | 0.5
100 | 178 | 12.5628 | 2.2362 | 114 | 0.5 | 2.7638 | 142 | 0.55556 | 220 | red red brown
105 | 153.6 | 13.3833 | 2.0557 | 105 | 0.55556 | 2.9443 | 151 | 0.55556 | 330 | orange oragnge brown
110 | 133.1 | 14.1603 | 1.8847 | 96 | 0.55556 | 3.1153 | 160 | 0.625
115 | 115.7 | 14.8943 | 1.7233 | 88 | 0.625 | 3.2767 | 168 | 0.625
120 | 100.9 | 15.5812 | 1.5721 | 80 | 0.625 | 3.4279 | 176 | 0.71429
125 | 88.3 | 16.218 | 1.432 | 73 | 0.71429 | 3.568 | 183 | 0.83333
130 | 77.5 | 16.8067 | 1.3025 | 67 | 0.83333 | 3.6975 | 189 | 0.83333
135 | 68.3 | 17.343 | 1.1845 | 61 | 0.83333 | 3.8155 | 195 | 0.83333
140 | 60.3 | 17.838 | 1.0756 | 55 | 0.83333 | 3.9244 | 201 | 1
145 | 53.4 | 18.2882 | 0.97659 | 50 | 1 | 4.0234 | 206 | 1
150 | 47.5 | 18.6916 | 0.88785 | 45 | 1 | 4.1121 | 211 | 0.7109