## WI worksheet
SC Temperature Input Data
Inputs |  |  |  | Temps in DegC
Ambient air temp | 30 | DegC | INPUT | Ambient | SC outlet | Intercooler outlet
Mass flow rate | 911 | M^3/hour | INPUT | 5 | 115 | 29
Mass flow rate of petrol (kg/s) | 0.0217 |  |  | 10 | 120 | 34
Supercharger outlet temp | 143 | DegC |  | 15 | 125 | 39
Cp= | 1.027 |  |  | 20 | 130 | 44
Th= | 416 | K |  | 25 | 137 | 49
m= | 0.30367 | Kg/s |  | 30 | 143 | 60
Intercooler outlet temp | 333 | K |  | 35 | 148 | 67
Q | 25.884
Charge cooler coolant temp | 35 | degC |  | Target 25 / 30% Water mass by fuel
Q Gradient | 4.1725
Constant | 308
OUTPUTS
Altered sc outlet temp (DegC) | 35 | 40 | 45 | 50 | 55 | 60 | 65 | 70 | 75 | 80 | 85 | 90 | 95 | 100
New intercooler outlet degC | 35 | 36.0938 | 37.1936 | 38.2993 | 39.411 | 40.5288 | 41.6526 | 42.7826 | 43.9187 | 45.061 | 46.2095 | 47.3644 | 48.5255 | 49.693
New intercooler outlet K | 308 | 309.0938 | 310.1936 | 311.2993 | 312.411 | 313.5288 | 314.6526 | 315.7826 | 316.9187 | 318.061 | 319.2095 | 320.3644 | 321.5255 | 322.693
Volumetic flow rate of water (cc/min) | 733.3525 | 699.401 | 665.4495 | 631.498 | 597.5465 | 563.595 | 529.6435 | 495.692 | 461.7405 | 427.789 | 393.8375 | 359.886 | 325.9345 | 291.9829
Fuel / Water ratio (%) by weight | 56.33% | 53.72% | 51.11% | 48.5% | 45.89% | 43.29% | 40.68% | 38.07% | 35.46% | 32.86% | 30.25% | 27.64% | 25.03% | 22.43%
Cp= | 1.0095 | 1.0103 | 1.011 | 1.0118 | 1.0126 | 1.0133 | 1.0141 | 1.0149 | 1.0157 | 1.0165 | 1.0173 | 1.0181 | 1.0189 | 1.0198
Th= | 308 | 313 | 318 | 323 | 328 | 333 | 338 | 343 | 348 | 353 | 358 | 363 | 368 | 373
m= | 0.30367 | 0.30367 | 0.30367 | 0.30367 | 0.30367 | 0.30367 | 0.30367 | 0.30367 | 0.30367 | 0.30367 | 0.30367 | 0.30367 | 0.30367 | 0.30367
Q= | 0 | 1.1983 | 2.3967 | 3.595 | 4.7933 | 5.9917 | 7.19 | 8.3883 | 9.5867 | 10.785 | 11.9834 | 13.1817 | 14.38 | 15.5784
KJ energy removed from SC charge | 33.6804 | 32.1212 | 30.5619 | 29.0026 | 27.4433 | 25.884 | 24.3248 | 22.7655 | 21.2062 | 19.6469 | 18.0876 | 16.5284 | 14.9691 | 13.4098
Temperature of water injected (degC) | 25
CP of water (KJ/Kg/K) | 4.2
Latent heat of vapourisation (KJ/Kg) | 2260
KJ absorbtion potential of Kg water | 2755.6
Mass flow rate of water req (Kg/s) | 0.012223 | 0.011657 | 0.011091 | 0.010525 | 0.0099591 | 0.0093932 | 0.0088274 | 0.0082615 | 0.0076957 | 0.0071298 | 0.006564 | 0.0059981 | 0.0054322 | 0.0048664
Note on B5: Thomas Chappenden: 620cc/min x4 @ 70% duty 0.75kg/L density